## bedload
Discharge | Bedload | Slope | Width | 1056 | 512 | 256 | 128 | 64 | 32 | 16 | 8 | 4 | 2 | 1 | 0.5 | 0.25 | 0.125
m3/s | kg/s | NA | m | mm | mm | mm | mm | mm | mm | mm | mm | mm | mm | mm | mm | mm | mm
9.5994 | 0.0088849 | 0.0091 | 12.7559 | 0 | 0 | 0 | 0 | 0 | 0 | 0 | 0.0361 | 0.0522 | 0.105 | 0.222 | 0.391 | 0.182 | 0.0114
9.5994 | 0.048787 | 0.0091 | 12.7559 | 0 | 0 | 0 | 0 | 0 | 0 | 0 | 0.151 | 0.151 | 0.163 | 0.196 | 0.243 | 0.0919 | 0.00337
10.7604 | 0.026765 | 0.0091 | 12.7559 | 0 | 0 | 0 | 0 | 0 | 0 | 0 | 0.0968 | 0.0749 | 0.137 | 0.233 | 0.299 | 0.153 | 0.00647
10.8737 | 0.069106 | 0.0091 | 12.7559 | 0 | 0 | 0 | 0 | 0 | 0 | 0.176 | 0.161 | 0.0713 | 0.117 | 0.19 | 0.202 | 0.0765 | 0.00521
12.9691 | 0.11486 | 0.0091 | 12.7711 | 0 | 0 | 0 | 0 | 0 | 0 | 0 | 0.078 | 0.0739 | 0.145 | 0.308 | 0.291 | 0.0996 | 0.00502
13.1107 | 0.039164 | 0.0091 | 12.7711 | 0 | 0 | 0 | 0 | 0 | 0 | 0 | 0.00777 | 0.041 | 0.0995 | 0.245 | 0.371 | 0.224 | 0.0112
28.8832 | 1.018 | 0.0091 | 12.7711 | 0 | 0 | 0 | 0 | 0 | 0.0682 | 0.134 | 0.132 | 0.0987 | 0.16 | 0.21 | 0.143 | 0.0515 | 0.003
28.8832 | 0.67799 | 0.0091 | 12.7711 | 0 | 0 | 0 | 0 | 0 | 0 | 0.066 | 0.0789 | 0.0961 | 0.175 | 0.27 | 0.218 | 0.0907 | 0.00503
27.0709 | 0.97329 | 0.0091 | 12.7711 | 0 | 0 | 0 | 0 | 0 | 0.215 | 0.191 | 0.114 | 0.0921 | 0.125 | 0.144 | 0.0823 | 0.0337 | 0.00187
27.4957 | 1.2114 | 0.0091 | 12.7711 | 0 | 0 | 0 | 0 | 0 | 0.207 | 0.218 | 0.143 | 0.0887 | 0.106 | 0.126 | 0.0785 | 0.0313 | 0.00202
26.4196 | 0.6169 | 0.0091 | 12.7559 | 0 | 0 | 0 | 0 | 0 | 0.0429 | 0.169 | 0.16 | 0.133 | 0.172 | 0.163 | 0.108 | 0.0503 | 0.00268
26.6461 | 0.26243 | 0.0091 | 12.7559 | 0 | 0 | 0 | 0 | 0 | 0 | 0.0769 | 0.056 | 0.074 | 0.152 | 0.255 | 0.249 | 0.129 | 0.00708
28.3168 | 0.44487 | 0.0091 | 12.7559 | 0 | 0 | 0 | 0 | 0 | 0.0645 | 0.0319 | 0.069 | 0.0941 | 0.184 | 0.283 | 0.194 | 0.0772 | 0.00203
28.3168 | 0.64818 | 0.0091 | 12.7559 | 0 | 0 | 0 | 0 | 0 | 0.0387 | 0.124 | 0.103 | 0.117 | 0.163 | 0.209 | 0.167 | 0.0744 | 0.00389
28.1186 | 0.7278 | 0.0091 | 12.7559 | 0 | 0 | 0 | 0 | 0 | 0.155 | 0.15 | 0.112 | 0.096 | 0.137 | 0.172 | 0.126 | 0.0497 | 0.00242
27.9204 | 0.76731 | 0.0091 | 12.7559 | 0 | 0 | 0 | 0 | 0.143 | 0.0372 | 0.106 | 0.0956 | 0.0924 | 0.128 | 0.195 | 0.147 | 0.053 | 0.00286
23.3897 | 0.45323 | 0.0091 | 12.7559 | 0 | 0 | 0 | 0 | 0 | 0 | 0.235 | 0.147 | 0.111 | 0.147 | 0.192 | 0.119 | 0.0466 | 0.00232
23.3897 | 0.3921 | 0.0091 | 12.7559 | 0 | 0 | 0 | 0 | 0 | 0.196 | 0.229 | 0.127 | 0.0689 | 0.0873 | 0.139 | 0.101 | 0.0479 | 0.00365
21.6624 | 0.10878 | 0.0091 | 12.7559 | 0 | 0 | 0 | 0 | 0 | 0 | 0.0223 | 0.0445 | 0.0693 | 0.148 | 0.315 | 0.282 | 0.114 | 0.00469
21.6624 | 0.10794 | 0.0091 | 12.7559 | 0 | 0 | 0 | 0 | 0 | 0 | 0.103 | 0.0282 | 0.0453 | 0.111 | 0.252 | 0.291 | 0.16 | 0.00915
22.4269 | 0.16551 | 0.0091 | 12.7559 | 0 | 0 | 0 | 0 | 0 | 0 | 0.0811 | 0.0367 | 0.0718 | 0.139 | 0.27 | 0.272 | 0.124 | 0.00479
22.6252 | 0.21846 | 0.0091 | 12.7559 | 0 | 0 | 0 | 0 | 0 | 0 | 0.061 | 0.0773 | 0.0786 | 0.18 | 0.271 | 0.224 | 0.102 | 0.00612
24.3808 | 0.48322 | 0.0091 | 12.7559 | 0 | 0 | 0 | 0 | 0 | 0.0948 | 0.0836 | 0.0775 | 0.0741 | 0.156 | 0.257 | 0.189 | 0.065 | 0.00265
24.3808 | 0.42523 | 0.0091 | 12.7559 | 0 | 0 | 0 | 0 | 0 | 0.0641 | 0.15 | 0.103 | 0.0745 | 0.137 | 0.233 | 0.169 | 0.0656 | 0.00411
19.9917 | 0.16647 | 0.0091 | 12.7559 | 0 | 0 | 0 | 0 | 0 | 0 | 0 | 0.0619 | 0.0773 | 0.177 | 0.332 | 0.259 | 0.0882 | 0.00385
19.9917 | 0.1308 | 0.0091 | 12.7559 | 0 | 0 | 0 | 0 | 0 | 0 | 0.0854 | 0.044 | 0.0692 | 0.168 | 0.296 | 0.24 | 0.0918 | 0.00549
18.9156 | 0.20412 | 0.0091 | 12.7559 | 0 | 0 | 0 | 0 | 0 | 0 | 0.0729 | 0.096 | 0.146 | 0.214 | 0.249 | 0.162 | 0.0574 | 0.00234
18.9156 | 0.1593 | 0.0091 | 12.7559 | 0 | 0 | 0 | 0 | 0 | 0 | 0 | 0.0345 | 0.0938 | 0.234 | 0.355 | 0.216 | 0.0629 | 0.00319
17.3865 | 0.18353 | 0.0091 | 12.7559 | 0 | 0 | 0 | 0 | 0 | 0 | 0.0938 | 0.11 | 0.116 | 0.209 | 0.277 | 0.146 | 0.0456 | 0.00244
17.3865 | 0.11705 | 0.0091 | 12.7559 | 0 | 0 | 0 | 0 | 0 | 0 | 0 | 0.0517 | 0.1 | 0.249 | 0.333 | 0.19 | 0.072 | 0.00408
15.5743 | 0.053926 | 0.0091 | 12.7559 | 0 | 0 | 0 | 0 | 0 | 0 | 0 | 0.0431 | 0.111 | 0.237 | 0.31 | 0.207 | 0.088 | 0.00343
15.5743 | 0.066237 | 0.0091 | 12.7559 | 0 | 0 | 0 | 0 | 0 | 0 | 0 | 0.139 | 0.102 | 0.188 | 0.306 | 0.188 | 0.072 | 0.00558
18.7458 | 0.1375 | 0.0091 | 12.7559 | 0 | 0 | 0 | 0 | 0 | 0 | 0.0577 | 0.0256 | 0.0417 | 0.144 | 0.34 | 0.265 | 0.118 | 0.00747
18.9156 | 0.10905 | 0.0091 | 12.7559 | 0 | 0 | 0 | 0 | 0 | 0 | 0.0448 | 0.0106 | 0.0493 | 0.138 | 0.293 | 0.29 | 0.165 | 0.0101
22.6252 | 0.53939 | 0.0091 | 12.7559 | 0 | 0 | 0 | 0 | 0 | 0.105 | 0.0469 | 0.0859 | 0.107 | 0.18 | 0.239 | 0.167 | 0.0659 | 0.00351
22.6252 | 0.62326 | 0.0091 | 12.7559 | 0 | 0 | 0 | 0 | 0 | 0.11 | 0.0711 | 0.102 | 0.0936 | 0.142 | 0.228 | 0.181 | 0.0688 | 0.00434
28.3168 | 1.2394 | 0.0091 | 12.7559 | 0 | 0 | 0 | 0 | 0.116 | 0.0348 | 0.0915 | 0.0931 | 0.095 | 0.15 | 0.208 | 0.152 | 0.0558 | 0.00379
28.3168 | 2.0267 | 0.0091 | 12.7559 | 0 | 0 | 0 | 0 | 0 | 0.154 | 0.248 | 0.193 | 0.104 | 0.0928 | 0.111 | 0.0707 | 0.023 | 0.00187
30.8654 | 3.8926 | 0.0091 | 12.7559 | 0 | 0 | 0 | 0 | 0 | 0.166 | 0.23 | 0.218 | 0.122 | 0.0969 | 0.0897 | 0.0578 | 0.0181 | 0.00183
30.8654 | 1.2745 | 0.0091 | 12.7559 | 0 | 0 | 0 | 0 | 0.0495 | 0.115 | 0.116 | 0.109 | 0.0857 | 0.134 | 0.191 | 0.141 | 0.0548 | 0.00445
29.1664 | 0.54951 | 0.0091 | 12.7559 | 0 | 0 | 0 | 0 | 0 | 0 | 0.17 | 0.112 | 0.108 | 0.169 | 0.222 | 0.15 | 0.0668 | 0.00325
28.8832 | 0.86891 | 0.0091 | 12.7559 | 0 | 0 | 0 | 0 | 0 | 0.0309 | 0.152 | 0.166 | 0.136 | 0.164 | 0.187 | 0.119 | 0.0421 | 0.00232
28.8832 | 0.6595 | 0.0091 | 12.7559 | 0 | 0 | 0 | 0 | 0 | 0.0296 | 0.108 | 0.108 | 0.118 | 0.185 | 0.237 | 0.156 | 0.0556 | 0.00328
28.8832 | 1.1117 | 0.0091 | 12.7559 | 0 | 0 | 0 | 0 | 0 | 0.144 | 0.154 | 0.132 | 0.108 | 0.156 | 0.17 | 0.0983 | 0.0347 | 0.00234
26.0232 | 0.28606 | 0.0091 | 12.7559 | 0 | 0 | 0 | 0 | 0 | 0.102 | 0.0338 | 0.117 | 0.129 | 0.176 | 0.223 | 0.152 | 0.0641 | 0.00252
26.0232 | 0.34653 | 0.0091 | 12.7559 | 0 | 0 | 0 | 0 | 0 | 0 | 0.106 | 0.169 | 0.126 | 0.168 | 0.225 | 0.149 | 0.0534 | 0.00294
26.0232 | 0.31154 | 0.0091 | 12.7559 | 0 | 0 | 0 | 0 | 0 | 0 | 0.0414 | 0.0828 | 0.122 | 0.224 | 0.321 | 0.169 | 0.0385 | 0.00169
26.0232 | 0.28071 | 0.0091 | 12.7559 | 0 | 0 | 0 | 0 | 0 | 0 | 0.142 | 0.0739 | 0.0739 | 0.174 | 0.229 | 0.227 | 0.0732 | 0.00644
22.0305 | 0.31123 | 0.0091 | 12.7559 | 0 | 0 | 0 | 0 | 0 | 0.212 | 0.0759 | 0.0945 | 0.103 | 0.176 | 0.201 | 0.101 | 0.035 | 0.00204
22.0305 | 0.3308 | 0.0091 | 12.7559 | 0 | 0 | 0 | 0 | 0 | 0 | 0.246 | 0.16 | 0.105 | 0.139 | 0.193 | 0.115 | 0.0401 | 0.00267
21.0961 | 0.24131 | 0.0091 | 12.7559 | 0 | 0 | 0 | 0 | 0 | 0.336 | 0.108 | 0.0763 | 0.0641 | 0.113 | 0.169 | 0.0972 | 0.034 | 0.00178
17.8962 | 0.089467 | 0.0091 | 12.7559 | 0 | 0 | 0 | 0 | 0 | 0.175 | 0.233 | 0.0631 | 0.0805 | 0.15 | 0.162 | 0.0879 | 0.0435 | 0.00401
17.5564 | 0.060327 | 0.0091 | 12.7559 | 0 | 0 | 0 | 0 | 0 | 0 | 0 | 0.0501 | 0.105 | 0.219 | 0.315 | 0.217 | 0.0894 | 0.00502
13.5638 | 0.021362 | 0.0091 | 12.7559 | 0 | 0 | 0 | 0 | 0 | 0 | 0 | 0 | 0.0239 | 0.115 | 0.321 | 0.357 | 0.172 | 0.0112
13.5638 | 0.032081 | 0.0091 | 12.7559 | 0 | 0 | 0 | 0 | 0 | 0 | 0 | 0 | 0.0682 | 0.161 | 0.336 | 0.301 | 0.125 | 0.00824
12.5444 | 0.053668 | 0.0091 | 12.7559 | 0 | 0 | 0 | 0 | 0 | 0 | 0 | 0.0518 | 0.0641 | 0.202 | 0.318 | 0.267 | 0.0928 | 0.00456
12.5444 | 0.041494 | 0.0091 | 12.7559 | 0 | 0 | 0 | 0 | 0 | 0 | 0 | 0.0785 | 0.147 | 0.236 | 0.293 | 0.177 | 0.0644 | 0.00467
12.2612 | 0.02167 | 0.0091 | 12.7559 | 0 | 0 | 0 | 0 | 0 | 0 | 0 | 0.00872 | 0.0134 | 0.091 | 0.336 | 0.392 | 0.152 | 0.00721
12.2612 | 0.1105 | 0.0091 | 12.7559 | 0 | 0 | 0 | 0 | 0 | 0 | 0.176 | 0.0912 | 0.0807 | 0.203 | 0.229 | 0.162 | 0.0536 | 0.00332
11.6949 | 0.017051 | 0.0091 | 12.7559 | 0 | 0 | 0 | 0 | 0 | 0 | 0 | 0 | 0.0226 | 0.0857 | 0.287 | 0.412 | 0.184 | 0.00923
11.5533 | 0.013782 | 0.0091 | 12.7559 | 0 | 0 | 0 | 0 | 0 | 0 | 0 | 0 | 0.0449 | 0.149 | 0.317 | 0.335 | 0.145 | 0.00911
11.5533 | 0.023471 | 0.0091 | 12.7559 | 0 | 0 | 0 | 0 | 0 | 0 | 0.499 | 0 | 0.0147 | 0.0752 | 0.168 | 0.165 | 0.0728 | 0.00455
11.6949 | 0.10454 | 0.0091 | 12.7559 | 0 | 0 | 0 | 0 | 0 | 0 | 0.151 | 0.0711 | 0.0835 | 0.179 | 0.28 | 0.18 | 0.0537 | 0.00259
10.364 | 0.0080111 | 0.0091 | 12.7559 | 0 | 0 | 0 | 0 | 0 | 0 | 0 | 0 | 0.0302 | 0.145 | 0.299 | 0.341 | 0.176 | 0.00923
10.364 | 0.014119 | 0.0091 | 12.7559 | 0 | 0 | 0 | 0 | 0 | 0 | 0 | 0.0163 | 0.0953 | 0.171 | 0.327 | 0.264 | 0.121 | 0.0064
10.2224 | 0.013166 | 0.0091 | 12.7559 | 0 | 0 | 0 | 0 | 0 | 0 | 0 | 0.168 | 0.0646 | 0.15 | 0.297 | 0.218 | 0.0968 | 0.00593
10.364 | 0.019227 | 0.0091 | 12.7559 | 0 | 0 | 0 | 0 | 0 | 0 | 0 | 0.0495 | 0.0943 | 0.281 | 0.36 | 0.151 | 0.0589 | 0.00505
11.4117 | 0.015021 | 0.0091 | 12.7559 | 0 | 0 | 0 | 0 | 0 | 0 | 0 | 0.0154 | 0.0557 | 0.168 | 0.361 | 0.291 | 0.102 | 0.00724
11.2984 | 0.057269 | 0.0091 | 12.7559 | 0 | 0 | 0 | 0 | 0 | 0 | 0.413 | 0.077 | 0.0884 | 0.115 | 0.166 | 0.107 | 0.0319 | 0.00268
11.1568 | 0.0053615 | 0.0091 | 12.7559 | 0 | 0 | 0 | 0 | 0 | 0 | 0 | 0 | 0.0387 | 0.13 | 0.291 | 0.333 | 0.191 | 0.0158
11.1568 | 0.006163 | 0.0091 | 12.7559 | 0 | 0 | 0 | 0 | 0 | 0 | 0 | 0 | 0.0276 | 0.159 | 0.308 | 0.336 | 0.155 | 0.0131
12.5444 | 0.020726 | 0.0091 | 12.7559 | 0 | 0 | 0 | 0 | 0 | 0 | 0 | 0.0834 | 0.0723 | 0.173 | 0.319 | 0.24 | 0.105 | 0.00692
12.5444 | 0.023734 | 0.0091 | 12.7559 | 0 | 0 | 0 | 0 | 0 | 0 | 0 | 0.0436 | 0.0578 | 0.127 | 0.346 | 0.306 | 0.113 | 0.00661
12.1196 | 0.054979 | 0.0091 | 12.7559 | 0 | 0 | 0 | 0 | 0 | 0 | 0.133 | 0.0117 | 0.0317 | 0.155 | 0.334 | 0.254 | 0.0783 | 0.00203
12.1196 | 0.042258 | 0.0091 | 12.7559 | 0 | 0 | 0 | 0 | 0 | 0 | 0.0534 | 0.0434 | 0.0873 | 0.205 | 0.318 | 0.215 | 0.0735 | 0.00457
11.978 | 0.019671 | 0.0091 | 12.7559 | 0 | 0 | 0 | 0 | 0 | 0 | 0 | 0.0197 | 0.108 | 0.224 | 0.329 | 0.219 | 0.0931 | 0.00648
11.978 | 0.036129 | 0.0091 | 12.7559 | 0 | 0 | 0 | 0 | 0 | 0 | 0 | 0.0637 | 0.0838 | 0.283 | 0.329 | 0.182 | 0.0553 | 0.00255
10.364 | 0.024573 | 0.0091 | 12.7559 | 0 | 0 | 0 | 0 | 0 | 0 | 0.0504 | 0 | 0.0784 | 0.266 | 0.323 | 0.199 | 0.0785 | 0.0033
10.364 | 0.015022 | 0.0091 | 12.7559 | 0 | 0 | 0 | 0 | 0 | 0 | 0.156 | 0.0206 | 0.0472 | 0.177 | 0.326 | 0.187 | 0.081 | 0.00622
9.4861 | 0.026881 | 0.0091 | 12.7559 | 0 | 0 | 0 | 0 | 0 | 0.557 | 0 | 0.0797 | 0.0252 | 0.0676 | 0.146 | 0.088 | 0.0332 | 0.00311
9.3446 | 0.0032358 | 0.0091 | 12.7559 | 0 | 0 | 0 | 0 | 0 | 0 | 0 | 0 | 0.019 | 0.0989 | 0.343 | 0.336 | 0.185 | 0.0176
8.4951 | 0.0036401 | 0.0091 | 12.7559 | 0 | 0 | 0 | 0 | 0 | 0 | 0 | 0.0525 | 0.0126 | 0.105 | 0.269 | 0.318 | 0.224 | 0.0185
8.4951 | 0.019661 | 0.0091 | 12.7559 | 0 | 0 | 0 | 0 | 0 | 0 | 0 | 0.0173 | 0.0491 | 0.211 | 0.392 | 0.251 | 0.0754 | 0.00429
8.4951 | 0.0063304 | 0.0091 | 12.7559 | 0 | 0 | 0 | 0 | 0 | 0 | 0 | 0 | 0.0538 | 0.217 | 0.337 | 0.275 | 0.11 | 0.00705
8.4951 | 0.009444 | 0.0091 | 12.7559 | 0 | 0 | 0 | 0 | 0 | 0 | 0 | 0 | 0.121 | 0.147 | 0.339 | 0.289 | 0.0972 | 0.00798
8.3818 | 0.0077218 | 0.0091 | 12.7559 | 0 | 0 | 0 | 0 | 0 | 0 | 0 | 0 | 0.0311 | 0.217 | 0.422 | 0.248 | 0.0748 | 0.00708
8.3818 | 0.018243 | 0.0091 | 12.7559 | 0 | 0 | 0 | 0 | 0 | 0 | 0 | 0.103 | 0.0915 | 0.202 | 0.327 | 0.204 | 0.068 | 0.00494
8.1553 | 0.01637 | 0.0091 | 12.7559 | 0 | 0 | 0 | 0 | 0 | 0 | 0 | 0 | 0.102 | 0.225 | 0.364 | 0.227 | 0.0758 | 0.0055
6.9376 | 0.0034623 | 0.0091 | 12.7559 | 0 | 0 | 0 | 0 | 0 | 0 | 0 | 0 | 0.0153 | 0.148 | 0.338 | 0.34 | 0.146 | 0.0129
6.9376 | 0.00178 | 0.0091 | 12.7559 | 0 | 0 | 0 | 0 | 0 | 0 | 0 | 0 | 0 | 0.0862 | 0.298 | 0.348 | 0.248 | 0.0204
6.5129 | 0.017511 | 0.0091 | 12.7559 | 0 | 0 | 0 | 0 | 0 | 0 | 0.114 | 0.106 | 0.0833 | 0.184 | 0.292 | 0.168 | 0.0496 | 0.00339
6.4279 | 0.0029345 | 0.0091 | 12.7559 | 0 | 0 | 0 | 0 | 0 | 0 | 0 | 0 | 0.145 | 0.24 | 0.231 | 0.213 | 0.156 | 0.0151
6.4279 | 0.013489 | 0.0091 | 12.7559 | 0 | 0 | 0 | 0 | 0 | 0.765 | 0 | 0.0618 | 0.041 | 0 | 0.0592 | 0.048 | 0.0219 | 0.0031
6.4279 | 0.019354 | 0.0091 | 12.7559 | 0 | 0 | 0 | 0 | 0 | 0.598 | 0 | 0.0153 | 0.0505 | 0.108 | 0.146 | 0.0607 | 0.0193 | 0.00216
6.2297 | 0.0026449 | 0.0091 | 12.7559 | 0 | 0 | 0 | 0 | 0 | 0 | 0 | 0.0918 | 0.0306 | 0.212 | 0.383 | 0.194 | 0.0781 | 0.0105
6.2297 | 0.00048545 | 0.0091 | 12.7559 | 0 | 0 | 0 | 0 | 0 | 0 | 0 | 0 | 0 | 0 | 0.385 | 0.27 | 0.293 | 0.0517
6.1164 | 0.0024328 | 0.0091 | 12.7559 | 0 | 0 | 0 | 0 | 0 | 0 | 0 | 0 | 0.0396 | 0.17 | 0.372 | 0.292 | 0.115 | 0.0116
6.1164 | 0.0027174 | 0.0091 | 12.7559 | 0 | 0 | 0 | 0 | 0 | 0 | 0 | 0 | 0 | 0.161 | 0.407 | 0.318 | 0.101 | 0.0118
6.0315 | 0.0017817 | 0.0091 | 12.7559 | 0 | 0 | 0 | 0 | 0 | 0 | 0 | 0 | 0.0357 | 0.142 | 0.367 | 0.308 | 0.133 | 0.0146
6.0315 | 0.019823 | 0.0091 | 12.7559 | 0 | 0 | 0 | 0 | 0 | 0 | 0 | 0 | 0.0301 | 0.253 | 0.44 | 0.215 | 0.058 | 0.00408

## grain_sizes
Bins | Prop
mm | NA
1056 | 0
512
256
128
90 | 0
64 | 0.83
32 | 0.0787
16 | 0.0389
8 | 0.0231
4 | 0.0117
2 | 0.00811
1 | 0.00347
0.5 | 0.000779
0.25 | 0.000367
0.125 | 0.0001
0 | 0

## flow_freq
Discharge | Prop | Slope | Width
m3/s | NA | NA | m
2 | 0.0028669 | 0.0091 | 12.7559
4 | 0.19868 | 0.0091 | 12.7559
6 | 0.51945 | 0.0091 | 12.7559
8 | 0.64902 | 0.0091 | 12.7559
10 | 0.71153 | 0.0091 | 12.7559
12 | 0.74872 | 0.0091 | 12.7559
14 | 0.77563 | 0.0091 | 12.7559
16 | 0.79694 | 0.0091 | 12.7559
18 | 0.81438 | 0.0091 | 12.7559
20 | 0.83029 | 0.0091 | 12.7559
22 | 0.84386 | 0.0091 | 12.7559
24 | 0.8566 | 0.0091 | 12.7559
26 | 0.8685 | 0.0091 | 12.7559
28 | 0.87894 | 0.0091 | 12.7559
30 | 0.88849 | 0.0091 | 12.7559
32 | 0.90009 | 0.0091 | 12.7559
34 | 0.90845 | 0.0091 | 12.7559
36 | 0.91554 | 0.0091 | 12.7559
38 | 0.92208 | 0.0091 | 12.7559
40 | 0.92841 | 0.0091 | 12.7559
42 | 0.93452 | 0.0091 | 12.7559
44 | 0.93901 | 0.0091 | 12.7559
46 | 0.94491 | 0.0091 | 12.7559
48 | 0.94942 | 0.0091 | 12.7559
50 | 0.95345 | 0.0091 | 12.7559
52 | 0.95702 | 0.0091 | 12.7559
54 | 0.96116 | 0.0091 | 12.7559
56 | 0.96411 | 0.0091 | 12.7559
58 | 0.96698 | 0.0091 | 12.7559
60 | 0.97011 | 0.0091 | 12.7559
62 | 0.97252 | 0.0091 | 12.7559
64 | 0.97533 | 0.0091 | 12.7559
66 | 0.97771 | 0.0091 | 12.7559
68 | 0.97993 | 0.0091 | 12.7559
70 | 0.9821 | 0.0091 | 12.7559
72 | 0.98353 | 0.0091 | 12.7559
74 | 0.98512 | 0.0091 | 12.7559
76 | 0.98656 | 0.0091 | 12.7559
78 | 0.9874 | 0.0091 | 12.7559
80 | 0.98864 | 0.0091 | 12.7559
82 | 0.98994 | 0.0091 | 12.7559
84 | 0.99078 | 0.0091 | 12.7559
86 | 0.99159 | 0.0091 | 12.7559
88 | 0.99272 | 0.0091 | 12.7559
90 | 0.99343 | 0.0091 | 12.7559
92 | 0.9941 | 0.0091 | 12.7559
94 | 0.99459 | 0.0091 | 12.7559
96 | 0.99513 | 0.0091 | 12.7559
98 | 0.99562 | 0.0091 | 12.7559
100 | 0.99605 | 0.0091 | 12.7559
102 | 0.99648 | 0.0091 | 12.7559
104 | 0.99702 | 0.0091 | 12.7559
106 | 0.99743 | 0.0091 | 12.7559
108 | 0.99776 | 0.0091 | 12.7559
110 | 0.99794 | 0.0091 | 12.7559
112 | 0.99813 | 0.0091 | 12.7559
114 | 0.99835 | 0.0091 | 12.7559
116 | 0.9987 | 0.0091 | 12.7559
118 | 0.99905 | 0.0091 | 12.7559
120 | 0.99924 | 0.0091 | 12.7559
122 | 0.99935 | 0.0091 | 12.7559
124 | 0.99951 | 0.0091 | 12.7559
126 | 0.99965 | 0.0091 | 12.7559
128 | 0.99992 | 0.0091 | 12.7559
130 | 1 | 0.0091 | 12.7559

## xs
Distance | Elevation | Channel | Datum
m | m | NA | NA
0 | 0.85039 | 0 | 0
0.33528 | 0.012192 | 1 | 0
0.94488 | -0.079248 | 1 | 1
1.585 | -0.20117 | 1 | 0
2.225 | -0.27737 | 1 | 0
2.8651 | -0.27737 | 1 | 0
3.5052 | -0.18593 | 1 | 0
4.1453 | -0.39929 | 1 | 0
4.7854 | -0.30785 | 1 | 0
5.4254 | -0.33833 | 1 | 0
6.0655 | -0.38405 | 1 | 0
6.7056 | -0.36881 | 1 | 0
7.3457 | -0.24689 | 1 | 0
7.9858 | -0.26213 | 1 | 0
8.5954 | -0.26213 | 1 | 0
9.205 | -0.23165 | 1 | 0
9.8755 | -0.24689 | 1 | 0
10.5156 | -0.20117 | 1 | 0
11.1557 | -0.18593 | 1 | 0
11.7958 | -0.15545 | 1 | 0
12.4358 | -0.003048 | 1 | 0
12.7559 | 0.85039 | 0 | 0

## stage_discharge
Discharge | Stage
m3/s | m
10.194 | 0.48463
10.3356 | 0.50902
12.1762 | 0.54864
27.8354 | 0.81686
26.5612 | 0.80315
24.7206 | 0.78029
27.977 | 0.80772
29.0247 | 0.81839
23.2481 | 0.74219
22.6534 | 0.70409
21.8889 | 0.71933
24.6356 | 0.75286
20.3881 | 0.68885
19.0572 | 0.66446
16.8202 | 0.63856
15.8291 | 0.6035
17.9245 | 0.66294
22.7384 | 0.72085
28.9115 | 0.81077
31.1768 | 0.85039
30.3839 | 0.82296
29.2229 | 0.82144
23.6728 | 0.7178
22.1154 | 0.70104
18.4909 | 0.64618
13.5637 | 0.56388
12.0913 | 0.54864
11.3834 | 0.49378
11.1285 | 0.52121
12.063 | 0.54407
12.4877 | 0.53645
10.3923 | 0.49378
9.5994 | 0.47549
8.9481 | 0.44653
8.3535 | 0.43891
7.2208 | 0.40843
6.0315 | 0.38557
5.8049 | 0.3749