## bedload
Discharge | Bedload | Slope | Width | 512 | 256 | 128 | 64 | 32 | 16 | 8 | 4 | 2 | 1 | 0.5 | 0.25 | 0.125
m3/s | kg/s | NA | m | mm | mm | mm | mm | mm | mm | mm | mm | mm | mm | mm | mm | mm
1.0477 | 0.0056384 | 0.029107 | 5.1816 | 0 | 0 | 0 | 0 | 0 | 0.028 | 0.061 | 0.09 | 0.336 | 0.333 | 0.116 | 0.03 | 0.006
1.1327 | 0.0041474 | 0.029107 | 5.1816 | 0 | 0 | 0 | 0 | 0 | 0 | 0.065 | 0.143 | 0.247 | 0.311 | 0.177 | 0.054 | 0.002
1.2176 | 0.0053759 | 0.029107 | 5.1816 | 0 | 0 | 0 | 0 | 0 | 0 | 0.004 | 0.058 | 0.202 | 0.517 | 0.199 | 0.018 | 0.001
1.8972 | 0.0063419 | 0.029107 | 5.8217 | 0 | 0 | 0 | 0 | 0 | 0 | 0.093 | 0.104 | 0.186 | 0.299 | 0.226 | 0.086 | 0.005
2.6051 | 0.02667 | 0.029107 | 5.4864 | 0 | 0 | 0 | 0 | 0 | 0 | 0.017 | 0.112 | 0.316 | 0.316 | 0.19 | 0.047 | 0.002
2.5202 | 0.037589 | 0.029107 | 6.096 | 0 | 0 | 0 | 0 | 0 | 0.01 | 0.046 | 0.12 | 0.288 | 0.344 | 0.152 | 0.038 | 0.002
3.1432 | 0.049454 | 0.029107 | 8.2296 | 0 | 0 | 0 | 0 | 0 | 0 | 0.003 | 0.025 | 0.186 | 0.475 | 0.259 | 0.049 | 0.002
2.86 | 0.011865 | 0.029107 | 5.4864 | 0 | 0 | 0 | 0 | 0 | 0.047 | 0.081 | 0.112 | 0.263 | 0.328 | 0.134 | 0.033 | 0.003
2.237 | 0.0065099 | 0.029107 | 6.096 | 0 | 0 | 0 | 0 | 0 | 0 | 0 | 0.066 | 0.251 | 0.364 | 0.253 | 0.063 | 0.004
1.6424 | 0.0046934 | 0.029107 | 5.334 | 0 | 0 | 0 | 0 | 0 | 0.046 | 0.075 | 0.053 | 0.161 | 0.352 | 0.255 | 0.056 | 0.001
1.6707 | 0.0021315 | 0.029107 | 5.395 | 0 | 0 | 0 | 0 | 0 | 0 | 0.056 | 0.025 | 0.078 | 0.333 | 0.406 | 0.099 | 0.002
2.322 | 0.0054809 | 0.029107 | 5.395 | 0 | 0 | 0 | 0 | 0 | 0 | 0.026 | 0.082 | 0.26 | 0.365 | 0.212 | 0.053 | 0.002
1.699 | 0.0010185 | 0.029107 | 6.096 | 0 | 0 | 0 | 0 | 0 | 0 | 0 | 0.136 | 0.322 | 0.244 | 0.217 | 0.078 | 0.002
1.9255 | 0.0034019 | 0.029107 | 5.3035 | 0 | 0 | 0 | 0 | 0 | 0 | 0 | 0.062 | 0.242 | 0.389 | 0.247 | 0.058 | 0.002
3.5396 | 0.040004 | 0.029107 | 11.8872 | 0 | 0 | 0 | 0 | 0 | 0 | 0.008 | 0.051 | 0.136 | 0.253 | 0.339 | 0.189 | 0.024
2.6618 | 0.052814 | 0.029107 | 10.0584 | 0 | 0 | 0 | 0 | 0 | 0 | 0.01 | 0.078 | 0.128 | 0.332 | 0.34 | 0.102 | 0.01
2.3786 | 0.013755 | 0.029107 | 10.0584 | 0 | 0 | 0 | 0 | 0.446 | 0 | 0.032 | 0.021 | 0.076 | 0.171 | 0.174 | 0.078 | 0.002
0.3398 | 0.0001953 | 0.029107 | 6.4008 | 0 | 0 | 0 | 0 | 0 | 0 | 0 | 0.306 | 0.095 | 0.163 | 0.247 | 0.174 | 0.014
0.45307 | 0.001092 | 0.029107 | 7.3152 | 0 | 0 | 0 | 0 | 0 | 0 | 0 | 0.031 | 0.11 | 0.263 | 0.374 | 0.214 | 0.007
0.39644 | 0.00083054 | 0.029107 | 7.3152 | 0 | 0 | 0 | 0 | 0 | 0 | 0.198 | 0.14 | 0.168 | 0.311 | 0.129 | 0.05 | 0.005
0.53802 | 0.00042944 | 0.029107 | 7.3762 | 0 | 0 | 0 | 0 | 0 | 0 | 0.101 | 0.048 | 0.122 | 0.342 | 0.286 | 0.096 | 0.004
0.56634 | 6.0899e-05 | 0.029107 | 7.62 | 0 | 0 | 0 | 0 | 0 | 0 | 0 | 0 | 0.049 | 0.176 | 0.453 | 0.313 | 0.01
0.5097 | 0.00056174 | 0.029107 | 7.7724 | 0 | 0 | 0 | 0 | 0 | 0 | 0.127 | 0.16 | 0.242 | 0.272 | 0.15 | 0.047 | 0.003
0.6796 | 0.00031814 | 0.029107 | 8.4125 | 0 | 0 | 0 | 0 | 0 | 0 | 0 | 0 | 0.198 | 0.327 | 0.286 | 0.154 | 0.035
0.79287 | 0.0015015 | 0.029107 | 7.8334 | 0 | 0 | 0 | 0 | 0 | 0 | 0 | 0.007 | 0.145 | 0.257 | 0.341 | 0.206 | 0.044
3.483 | 0.037484 | 0.029107 | 11.5519 | 0 | 0 | 0 | 0 | 0 | 0 | 0.009 | 0.034 | 0.214 | 0.326 | 0.261 | 0.14 | 0.015
1.3875 | 0.0011445 | 0.029107 | 9.144 | 0 | 0 | 0 | 0 | 0 | 0 | 0.17 | 0.046 | 0.093 | 0.2 | 0.284 | 0.2 | 0.007
1.8689 | 0.0053234 | 0.029107 | 9.4488 | 0 | 0 | 0 | 0 | 0 | 0 | 0.035 | 0.092 | 0.176 | 0.304 | 0.26 | 0.13 | 0.003
2.4352 | 0.032444 | 0.029107 | 9.7536 | 0 | 0 | 0 | 0 | 0 | 0 | 0.016 | 0.025 | 0.292 | 0.469 | 0.159 | 0.037 | 0.002
2.4069 | 0.0072029 | 0.029107 | 10.0584 | 0 | 0 | 0 | 0 | 0 | 0 | 0.025 | 0.066 | 0.295 | 0.299 | 0.203 | 0.108 | 0.004
2.8317 | 0.01701 | 0.029107 | 10.3937 | 0 | 0 | 0 | 0 | 0 | 0 | 0 | 0.017 | 0.153 | 0.5 | 0.265 | 0.062 | 0.002
3.3131 | 0.015015 | 0.029107 | 10.5156 | 0 | 0 | 0 | 0 | 0 | 0 | 0.035 | 0.029 | 0.1 | 0.267 | 0.431 | 0.131 | 0.006
2.9449 | 0.0016695 | 0.029107 | 10.1194 | 0 | 0 | 0 | 0 | 0 | 0 | 0 | 0.03 | 0.155 | 0.19 | 0.301 | 0.308 | 0.015
2.775 | 0.0019425 | 0.029107 | 10.2108 | 0 | 0 | 0 | 0 | 0 | 0 | 0 | 0.054 | 0.19 | 0.211 | 0.298 | 0.238 | 0.009
2.9449 | 0.0029295 | 0.029107 | 10.1498 | 0 | 0 | 0 | 0 | 0 | 0 | 0 | 0.09 | 0.234 | 0.19 | 0.323 | 0.155 | 0.008
3.7945 | 0.01197 | 0.029107 | 10.8204 | 0 | 0 | 0 | 0 | 0 | 0 | 0.037 | 0.107 | 0.213 | 0.232 | 0.258 | 0.149 | 0.004
3.9644 | 0.059429 | 0.029107 | 10.8204 | 0 | 0 | 0 | 0 | 0 | 0 | 0.057 | 0.077 | 0.325 | 0.304 | 0.17 | 0.063 | 0.004
0.48139 | 0.00025725 | 0.029107 | 7.4676 | 0 | 0 | 0 | 0 | 0 | 0 | 0 | 0 | 0.037 | 0.276 | 0.405 | 0.267 | 0.015
0.79287 | 0.0082424 | 0.029107 | 8.3302 | 0 | 0 | 0 | 0 | 0 | 0 | 0.037 | 0.137 | 0.314 | 0.319 | 0.148 | 0.044 | 0.001
1.5574 | 0.0060899 | 0.029107 | 9.144 | 0 | 0 | 0 | 0 | 0 | 0 | 0.015 | 0.111 | 0.268 | 0.335 | 0.192 | 0.078 | 0.001
1.7273 | 0.00094078 | 0.029107 | 9.2964 | 0 | 0 | 0 | 0 | 0 | 0 | 0 | 0.054 | 0.109 | 0.311 | 0.364 | 0.151 | 0.01
1.6707 | 0.0034754 | 0.029107 | 9.1958 | 0 | 0 | 0 | 0 | 0 | 0 | 0 | 0.029 | 0.149 | 0.4 | 0.331 | 0.086 | 0.005
1.784 | 0.002751 | 0.029107 | 9.0526 | 0 | 0 | 0 | 0 | 0 | 0 | 0 | 0 | 0.066 | 0.29 | 0.419 | 0.212 | 0.013
2.0105 | 0.0015645 | 0.029107 | 9.5402 | 0 | 0 | 0 | 0 | 0 | 0 | 0 | 0.02 | 0.15 | 0.273 | 0.343 | 0.196 | 0.018
2.4352 | 0.0073919 | 0.029107 | 9.6926 | 0 | 0 | 0 | 0 | 0 | 0 | 0 | 0.016 | 0.235 | 0.386 | 0.258 | 0.101 | 0.005
3.3131 | 0.010605 | 0.029107 | 10.3632 | 0 | 0 | 0 | 0 | 0 | 0 | 0 | 0.055 | 0.202 | 0.372 | 0.269 | 0.095 | 0.007
2.4352 | 0.019845 | 0.029107 | 9.906 | 0 | 0 | 0 | 0 | 0 | 0.061 | 0.073 | 0.094 | 0.205 | 0.312 | 0.19 | 0.063 | 0.002
2.3503 | 0.0018585 | 0.029107 | 9.6317 | 0 | 0 | 0 | 0 | 0 | 0 | 0 | 0 | 0 | 0.365 | 0.445 | 0.173 | 0.016
2.0671 | 0.0058169 | 0.029107 | 9.4183 | 0 | 0 | 0 | 0 | 0 | 0 | 0 | 0.024 | 0.219 | 0.409 | 0.242 | 0.102 | 0.004
2.0671 | 0.0028035 | 0.029107 | 9.4793 | 0 | 0 | 0 | 0 | 0 | 0 | 0 | 0.018 | 0.091 | 0.331 | 0.397 | 0.159 | 0.004
2.4352 | 0.0039899 | 0.029107 | 9.2964 | 0 | 0 | 0 | 0 | 0 | 0 | 0 | 0.022 | 0.14 | 0.388 | 0.332 | 0.112 | 0.006
2.775 | 0.002604 | 0.029107 | 9.6317 | 0 | 0 | 0 | 0 | 0 | 0 | 0 | 0 | 0.099 | 0.313 | 0.406 | 0.172 | 0.01
2.5485 | 0.0044099 | 0.029107 | 9.6317 | 0 | 0 | 0 | 0 | 0 | 0 | 0 | 0.01 | 0.083 | 0.332 | 0.413 | 0.155 | 0.007
2.3786 | 0.0054809 | 0.029107 | 9.6926 | 0 | 0 | 0 | 0 | 0 | 0 | 0.078 | 0 | 0.084 | 0.324 | 0.361 | 0.147 | 0.006
1.9539 | 0.0079799 | 0.029107 | 9.4488 | 0 | 0 | 0 | 0 | 0 | 0 | 0 | 0.059 | 0.375 | 0.308 | 0.198 | 0.058 | 0.003
0.62297 | 0.001386 | 0.029107 | 6.2484 | 0 | 0 | 0 | 0 | 0 | 0 | 0 | 0.017 | 0.109 | 0.372 | 0.437 | 0.065 | 0
0.59465 | 0.00044309 | 0.029107 | 5.7912 | 0 | 0 | 0 | 0 | 0 | 0 | 0 | 0.086 | 0.511 | 0.374 | 0.029 | 0 | 0
0.73624 | 0.001071 | 0.029107 | 7.3152 | 0 | 0 | 0 | 0 | 0 | 0 | 0 | 0 | 0.034 | 0.25 | 0.534 | 0.163 | 0.019
1.3875 | 0.001827 | 0.029107 | 6.035 | 0 | 0 | 0 | 0 | 0 | 0 | 0 | 0.063 | 0.45 | 0.262 | 0.156 | 0.067 | 0.002
3.1715 | 0.0043889 | 0.029107 | 6.4618 | 0 | 0 | 0 | 0 | 0 | 0 | 0 | 0.018 | 0.151 | 0.372 | 0.331 | 0.126 | 0.003
4.7006 | 0.059429 | 0.029107 | 10.0584 | 0 | 0 | 0 | 0 | 0 | 0 | 0.013 | 0.0925 | 0.302 | 0.304 | 0.216 | 0.068 | 0.004
3.7661 | 0.01533 | 0.029107 | 9.144 | 0 | 0 | 0 | 0 | 0 | 0 | 0.009 | 0.046 | 0.161 | 0.375 | 0.313 | 0.095 | 0.001
3.6246 | 0.026565 | 0.029107 | 9.2964 | 0 | 0 | 0 | 0 | 0 | 0 | 0.109 | 0.078 | 0.222 | 0.332 | 0.204 | 0.055 | 0
3.3697 | 0.034334 | 0.029107 | 8.9916 | 0 | 0 | 0 | 0 | 0 | 0 | 0 | 0.033 | 0.178 | 0.453 | 0.259 | 0.076 | 0.001
3.5679 | 0.0062054 | 0.029107 | 9.2964 | 0 | 0 | 0 | 0 | 0 | 0 | 0 | 0.008 | 0.123 | 0.332 | 0.368 | 0.166 | 0.002
3.5396 | 0.0079799 | 0.029107 | 9.2964 | 0 | 0 | 0 | 0 | 0 | 0 | 0 | 0.08 | 0.243 | 0.342 | 0.253 | 0.081 | 0.001
0.36812 | 3.5069e-05 | 0.029107 | 5.7607 | 0 | 0 | 0 | 0 | 0 | 0 | 0 | 0 | 0 | 0.491 | 0.388 | 0.078 | 0.043
0.70792 | 0.00040004 | 0.029107 | 4.9682 | 0 | 0 | 0 | 0 | 0 | 0 | 0 | 0.022 | 0.117 | 0.361 | 0.316 | 0.172 | 0.013
0.96277 | 0.00083894 | 0.029107 | 5.0597 | 0 | 0 | 0 | 0 | 0 | 0 | 0 | 0.03 | 0.132 | 0.279 | 0.315 | 0.228 | 0.016
1.5857 | 0.0054494 | 0.029107 | 5.4864 | 0 | 0 | 0 | 0 | 0 | 0 | 0.02 | 0.031 | 0.21 | 0.363 | 0.249 | 0.12 | 0.007
1.0194 | 0.0001911 | 0.029107 | 5.4864 | 0 | 0 | 0 | 0 | 0 | 0 | 0 | 0.033 | 0.075 | 0.217 | 0.349 | 0.3 | 0.027
1.1044 | 0.0002499 | 0.029107 | 4.9378 | 0 | 0 | 0 | 0 | 0 | 0 | 0 | 0.042 | 0.204 | 0.266 | 0.274 | 0.197 | 0.016
1.1893 | 0.00051659 | 0.029107 | 4.9682 | 0 | 0 | 0 | 0 | 0 | 0 | 0 | 0.036 | 0.093 | 0.317 | 0.391 | 0.158 | 0.006
3.3414 | 0.010122 | 0.029107 | 6.6142 | 0 | 0 | 0 | 0 | 0 | 0 | 0 | 0.061 | 0.229 | 0.348 | 0.251 | 0.106 | 0.004
3.2564 | 0.0093133 | 0.029107 | 6.7056 | 0 | 0 | 0 | 0 | 0 | 0 | 0.015 | 0.076 | 0.264 | 0.372 | 0.204 | 0.066 | 0.003
1.8123 | 0.002079 | 0.029107 | 6.5532 | 0 | 0 | 0 | 0 | 0 | 0 | 0 | 0 | 0.128 | 0.315 | 0.347 | 0.2 | 0.01
1.8123 | 0.0018165 | 0.029107 | 6.5532 | 0 | 0 | 0 | 0 | 0 | 0 | 0 | 0.012 | 0.175 | 0.367 | 0.304 | 0.135 | 0.007
1.6141 | 0.0021 | 0.029107 | 6.6142 | 0 | 0 | 0 | 0 | 0 | 0 | 0 | 0.011 | 0.083 | 0.394 | 0.38 | 0.125 | 0.006
1.6141 | 0.00066779 | 0.029107 | 6.6142 | 0 | 0 | 0 | 0 | 0 | 0 | 0 | 0 | 0.218 | 0.4 | 0.266 | 0.109 | 0.007
1.5291 | 0.0052289 | 0.029107 | 6.5227 | 0 | 0 | 0 | 0 | 0 | 0 | 0 | 0 | 0.116 | 0.433 | 0.37 | 0.08 | 0.002
1.5291 | 0.0033599 | 0.029107 | 6.5227 | 0 | 0 | 0 | 0 | 0 | 0 | 0 | 0.04 | 0.2 | 0.403 | 0.263 | 0.091 | 0.004
1.5857 | 0.0039689 | 0.029107 | 6.4922 | 0 | 0 | 0 | 0 | 0 | 0 | 0 | 0.042 | 0.255 | 0.411 | 0.228 | 0.06 | 0.004
1.5857 | 0.00055229 | 0.029107 | 6.4922 | 0 | 0 | 0 | 0 | 0 | 0 | 0 | 0.068 | 0.151 | 0.352 | 0.298 | 0.122 | 0.009
1.7273 | 0.0013965 | 0.029107 | 6.5227 | 0 | 0 | 0 | 0 | 0 | 0 | 0 | 0.068 | 0.245 | 0.372 | 0.225 | 0.087 | 0.004
1.9822 | 0.0014595 | 0.029107 | 6.4008 | 0 | 0 | 0 | 0 | 0 | 0 | 0 | 0.038 | 0.219 | 0.395 | 0.253 | 0.089 | 0.006
1.9822 | 0.001239 | 0.029107 | 6.4008 | 0 | 0 | 0 | 0 | 0 | 0 | 0 | 0.012 | 0.164 | 0.411 | 0.282 | 0.119 | 0.012
1.1044 | 0.00033074 | 0.029107 | 6.5532 | 0 | 0 | 0 | 0 | 0 | 0 | 0 | 0.048 | 0.084 | 0.346 | 0.35 | 0.161 | 0.01
0.96277 | 0.00025515 | 0.029107 | 5.5474 | 0 | 0 | 0 | 0 | 0 | 0 | 0 | 0 | 0.281 | 0.385 | 0.217 | 0.098 | 0.019

## grain_sizes
Bins | Prop
mm | NA
512 | 0.08
256 | 0.33
128 | 0.31
64 | 0.07
32 | 0.07
16 | 0.03
8 | 0.03
4 | 0.08
2 | 0
1 | 0
0.5 | 0
0.25 | 0
0.125 | 0

## flow_freq
Discharge | Prop | Slope | Width
m3/s | NA | NA | m
0.15857 | 0.0051813 | 0.03 | 7.8
0.16141 | 0.010363 | 0.03 | 7.8
0.16424 | 0.015544 | 0.03 | 7.8
0.16424 | 0.020725 | 0.03 | 7.8
0.1699 | 0.025907 | 0.03 | 7.8
0.17556 | 0.031088 | 0.03 | 7.8
0.1784 | 0.036269 | 0.03 | 7.8
0.18123 | 0.041451 | 0.03 | 7.8
0.18406 | 0.046632 | 0.03 | 7.8
0.18689 | 0.051813 | 0.03 | 7.8
0.18972 | 0.056995 | 0.03 | 7.8
0.19255 | 0.062176 | 0.03 | 7.8
0.19539 | 0.067358 | 0.03 | 7.8
0.19822 | 0.072539 | 0.03 | 7.8
0.20105 | 0.07772 | 0.03 | 7.8
0.20388 | 0.082902 | 0.03 | 7.8
0.20671 | 0.088083 | 0.03 | 7.8
0.20954 | 0.093264 | 0.03 | 7.8
0.21238 | 0.098446 | 0.03 | 7.8
0.21521 | 0.10363 | 0.03 | 7.8
0.21804 | 0.10881 | 0.03 | 7.8
0.22087 | 0.11399 | 0.03 | 7.8
0.2237 | 0.11917 | 0.03 | 7.8
0.22653 | 0.12435 | 0.03 | 7.8
0.22937 | 0.12953 | 0.03 | 7.8
0.2322 | 0.13472 | 0.03 | 7.8
0.23503 | 0.1399 | 0.03 | 7.8
0.23786 | 0.14508 | 0.03 | 7.8
0.24069 | 0.15026 | 0.03 | 7.8
0.24352 | 0.15544 | 0.03 | 7.8
0.24636 | 0.16062 | 0.03 | 7.8
0.24919 | 0.1658 | 0.03 | 7.8
0.25202 | 0.17098 | 0.03 | 7.8
0.25485 | 0.17617 | 0.03 | 7.8
0.25768 | 0.18135 | 0.03 | 7.8
0.26051 | 0.18653 | 0.03 | 7.8
0.26335 | 0.19171 | 0.03 | 7.8
0.26618 | 0.19689 | 0.03 | 7.8
0.26901 | 0.20207 | 0.03 | 7.8
0.27184 | 0.20725 | 0.03 | 7.8
0.27467 | 0.21244 | 0.03 | 7.8
0.27751 | 0.21762 | 0.03 | 7.8
0.28034 | 0.2228 | 0.03 | 7.8
0.28317 | 0.22798 | 0.03 | 7.8
0.31149 | 0.23316 | 0.03 | 7.8
0.3398 | 0.23834 | 0.03 | 7.8
0.36812 | 0.24352 | 0.03 | 7.8
0.39644 | 0.2487 | 0.03 | 7.8
0.42475 | 0.25389 | 0.03 | 7.8
0.45307 | 0.25907 | 0.03 | 7.8
0.48139 | 0.26425 | 0.03 | 7.8
0.5097 | 0.26943 | 0.03 | 7.8
0.53802 | 0.27461 | 0.03 | 7.8
0.56634 | 0.27979 | 0.03 | 7.8
0.59465 | 0.28497 | 0.03 | 7.8
0.62297 | 0.29016 | 0.03 | 7.8
0.65129 | 0.29534 | 0.03 | 7.8
0.6796 | 0.30052 | 0.03 | 7.8
0.70792 | 0.3057 | 0.03 | 7.8
0.73624 | 0.31088 | 0.03 | 7.8
0.76455 | 0.31606 | 0.03 | 7.8
0.79287 | 0.32124 | 0.03 | 7.8
0.82119 | 0.32642 | 0.03 | 7.8
0.84951 | 0.33161 | 0.03 | 7.8
0.87782 | 0.33679 | 0.03 | 7.8
0.90614 | 0.34197 | 0.03 | 7.8
0.93446 | 0.34715 | 0.03 | 7.8
0.96277 | 0.35233 | 0.03 | 7.8
0.99109 | 0.35751 | 0.03 | 7.8
1.0194 | 0.36269 | 0.03 | 7.8
1.0477 | 0.36788 | 0.03 | 7.8
1.076 | 0.37306 | 0.03 | 7.8
1.1044 | 0.37824 | 0.03 | 7.8
1.1327 | 0.38342 | 0.03 | 7.8
1.161 | 0.3886 | 0.03 | 7.8
1.1893 | 0.39378 | 0.03 | 7.8
1.2176 | 0.39896 | 0.03 | 7.8
1.2459 | 0.40415 | 0.03 | 7.8
1.2743 | 0.40933 | 0.03 | 7.8
1.3026 | 0.41451 | 0.03 | 7.8
1.3309 | 0.41969 | 0.03 | 7.8
1.3592 | 0.42487 | 0.03 | 7.8
1.3875 | 0.43005 | 0.03 | 7.8
1.4158 | 0.43523 | 0.03 | 7.8
1.4442 | 0.44041 | 0.03 | 7.8
1.4725 | 0.4456 | 0.03 | 7.8
1.5008 | 0.45078 | 0.03 | 7.8
1.5291 | 0.45596 | 0.03 | 7.8
1.5574 | 0.46114 | 0.03 | 7.8
1.5857 | 0.46632 | 0.03 | 7.8
1.6141 | 0.4715 | 0.03 | 7.8
1.6424 | 0.47668 | 0.03 | 7.8
1.6707 | 0.48187 | 0.03 | 7.8
1.699 | 0.48705 | 0.03 | 7.8
1.7273 | 0.49223 | 0.03 | 7.8
1.7556 | 0.49741 | 0.03 | 7.8
1.784 | 0.50259 | 0.03 | 7.8
1.8123 | 0.50777 | 0.03 | 7.8
1.8406 | 0.51295 | 0.03 | 7.8
1.8689 | 0.51813 | 0.03 | 7.8
1.8972 | 0.52332 | 0.03 | 7.8
1.9255 | 0.5285 | 0.03 | 7.8
1.9539 | 0.53368 | 0.03 | 7.8
1.9822 | 0.53886 | 0.03 | 7.8
2.0105 | 0.54404 | 0.03 | 7.8
2.0388 | 0.54922 | 0.03 | 7.8
2.0671 | 0.5544 | 0.03 | 7.8
2.0954 | 0.55959 | 0.03 | 7.8
2.1238 | 0.56477 | 0.03 | 7.8
2.1521 | 0.56995 | 0.03 | 7.8
2.1804 | 0.57513 | 0.03 | 7.8
2.2087 | 0.58031 | 0.03 | 7.8
2.237 | 0.58549 | 0.03 | 7.8
2.2653 | 0.59067 | 0.03 | 7.8
2.2937 | 0.59585 | 0.03 | 7.8
2.322 | 0.60104 | 0.03 | 7.8
2.3503 | 0.60622 | 0.03 | 7.8
2.3786 | 0.6114 | 0.03 | 7.8
2.4069 | 0.61658 | 0.03 | 7.8
2.4352 | 0.62176 | 0.03 | 7.8
2.4636 | 0.62694 | 0.03 | 7.8
2.4919 | 0.63212 | 0.03 | 7.8
2.5202 | 0.63731 | 0.03 | 7.8
2.5485 | 0.64249 | 0.03 | 7.8
2.5768 | 0.64767 | 0.03 | 7.8
2.6051 | 0.65285 | 0.03 | 7.8
2.6335 | 0.65803 | 0.03 | 7.8
2.6618 | 0.66321 | 0.03 | 7.8
2.6901 | 0.66839 | 0.03 | 7.8
2.7184 | 0.67358 | 0.03 | 7.8
2.7751 | 0.67876 | 0.03 | 7.8
2.8034 | 0.68394 | 0.03 | 7.8
2.8317 | 0.68912 | 0.03 | 7.8
2.8883 | 0.6943 | 0.03 | 7.8
2.9166 | 0.69948 | 0.03 | 7.8
2.945 | 0.70466 | 0.03 | 7.8
2.9733 | 0.70984 | 0.03 | 7.8
3.0016 | 0.71503 | 0.03 | 7.8
3.0299 | 0.72021 | 0.03 | 7.8
3.0582 | 0.72539 | 0.03 | 7.8
3.1149 | 0.73057 | 0.03 | 7.8
3.1715 | 0.73575 | 0.03 | 7.8
3.1998 | 0.74093 | 0.03 | 7.8
3.2281 | 0.74611 | 0.03 | 7.8
3.2564 | 0.7513 | 0.03 | 7.8
3.2848 | 0.75648 | 0.03 | 7.8
3.3131 | 0.76166 | 0.03 | 7.8
3.3697 | 0.76684 | 0.03 | 7.8
3.4547 | 0.77202 | 0.03 | 7.8
3.483 | 0.7772 | 0.03 | 7.8
3.5113 | 0.78238 | 0.03 | 7.8
3.5396 | 0.78756 | 0.03 | 7.8
3.5679 | 0.79275 | 0.03 | 7.8
3.5962 | 0.79793 | 0.03 | 7.8
3.6246 | 0.80311 | 0.03 | 7.8
3.6529 | 0.80829 | 0.03 | 7.8
3.6812 | 0.81347 | 0.03 | 7.8
3.7095 | 0.81865 | 0.03 | 7.8
3.7661 | 0.82383 | 0.03 | 7.8
3.7945 | 0.82902 | 0.03 | 7.8
3.8228 | 0.8342 | 0.03 | 7.8
3.8511 | 0.83938 | 0.03 | 7.8
3.8794 | 0.84456 | 0.03 | 7.8
3.9644 | 0.84974 | 0.03 | 7.8
3.9927 | 0.85492 | 0.03 | 7.8
4.0776 | 0.8601 | 0.03 | 7.8
4.1059 | 0.86528 | 0.03 | 7.8
4.1343 | 0.87047 | 0.03 | 7.8
4.1626 | 0.87565 | 0.03 | 7.8
4.1909 | 0.88083 | 0.03 | 7.8
4.3042 | 0.88601 | 0.03 | 7.8
4.3608 | 0.89119 | 0.03 | 7.8
4.5024 | 0.89637 | 0.03 | 7.8
4.5307 | 0.90155 | 0.03 | 7.8
4.7006 | 0.90674 | 0.03 | 7.8
4.8988 | 0.91192 | 0.03 | 7.8
4.9838 | 0.9171 | 0.03 | 7.8
5.0121 | 0.92228 | 0.03 | 7.8
5.1253 | 0.92746 | 0.03 | 7.8
5.1537 | 0.93264 | 0.03 | 7.8
5.2953 | 0.93782 | 0.03 | 7.8
5.4652 | 0.94301 | 0.03 | 7.8
5.5218 | 0.94819 | 0.03 | 7.8
5.6634 | 0.95337 | 0.03 | 7.8
5.7483 | 0.95855 | 0.03 | 7.8
5.8333 | 0.96373 | 0.03 | 7.8
5.8616 | 0.96891 | 0.03 | 7.8
5.8899 | 0.97409 | 0.03 | 7.8
6.0032 | 0.97927 | 0.03 | 7.8
6.0598 | 0.98446 | 0.03 | 7.8
6.3996 | 0.98964 | 0.03 | 7.8
6.4562 | 0.99482 | 0.03 | 7.8
7.0509 | 1 | 0.03 | 7.8

## xs
Distance | Elevation | Channel | Datum
m | m | NA | NA
0 | 1.6886 | 0 | 0
0.24384 | 1.6246 | 1 | 0
0.33528 | 1.3442 | 1 | 0
0.54864 | 1.3106 | 1 | 0
1.0668 | 1.2436 | 1 | 0
1.4021 | 1.1918 | 1 | 0
1.6154 | 1.1613 | 1 | 0
1.7374 | 1.207 | 1 | 1
1.8288 | 1.1095 | 1 | 0
2.3165 | 1.0912 | 1 | 0
2.6518 | 1.0424 | 1 | 0
2.8346 | 1.1643 | 1 | 0
2.987 | 1.1765 | 1 | 0
3.1394 | 1.0211 | 1 | 0
3.5052 | 1.0881 | 1 | 0
3.6881 | 0.96926 | 1 | 0
3.8405 | 1.0851 | 1 | 0
3.9319 | 1.0729 | 1 | 0
4.0538 | 1.1765 | 1 | 0
4.2062 | 1.1308 | 1 | 0
4.3282 | 0.94183 | 1 | 0
4.7244 | 1.0119 | 1 | 0
4.9378 | 1.0759 | 1 | 0
5.1511 | 0.95098 | 1 | 0
5.5474 | 0.95098 | 1 | 0
5.8522 | 1.1278 | 1 | 0
6.2179 | 1.1339 | 1 | 0
6.2179 | 1.3076 | 1 | 0
6.6446 | 1.3746 | 1 | 0
7.1933 | 1.7556 | 0 | 0
7.4371 | 1.6002 | 0 | 0
7.8029 | 1.6703 | 0 | 0

## stage_discharge
Discharge | Stage
m3/s | m
0.26561 | 1.2558
0.25825 | 1.2466
0.25938 | 1.4874
0.1161 | 1.2131
0.24579 | 1.2466
0.77588 | 1.3899
2.1238 | 1.6185
1.9397 | 1.6002
0.43042 | 1.3289
0.30865 | 1.2771
0.31715 | 1.2802
0.15546 | 1.2497
0.24721 | 1.2649
0.19369 | 1.2375
0.31148 | 1.3076
0.48139 | 1.3503
0.79853 | 1.4508
3.5679 | 1.78
3.3697 | 1.7831
2.2229 | 1.6551
0.45873 | 1.3411
0.39644 | 1.3106
0.23786 | 1.268
0.30582 | 1.5758
0.24947 | 1.2741
0.42475 | 1.3381
1.9482 | 1.6246
0.61731 | 1.3807
0.31148 | 1.2954
0.2305 | 1.2619
0.23135 | 1.2588
0.23899 | 1.2741
0.22115 | 1.2497
0.20586 | 1.2466
0.86933 | 1.4295
0.90897 | 1.4508
5.8049 | 1.9385
5.72 | 1.9538
1.9057 | 1.5819
0.54651 | 1.3533
0.32281 | 1.2741
0.23645 | 1.2588
0.27467 | 1.2558
0.26901 | 1.268
0.27609 | 1.2741
0.36812 | 1.3167
2.0954 | 1.6032
0.52103 | 1.3472
0.24296 | 1.2558
0.19992 | 1.2375