## bedload
Discharge | Bedload | Slope | Width | 128 | 90 | 64 | 32 | 16 | 8 | 4 | 2 | 1 | 0.5 | 0.25 | 0.12
m3/s | kg/s | NA | m | mm | mm | mm | mm | mm | mm | mm | mm | mm | mm | mm | mm
86.0097 | 13 | 0.003109 | 16 | 0 | 0.092 | 0.042 | 0.022 | 0.018 | 0.016 | 0.014 | 0.076 | 0.536 | 0.169 | 0.008 | 0
124.0139 | 48 | 0.003109 | 30 | 0.0066535 | 0.411 | 0.323 | 0.104 | 0.038 | 0.03 | 0.068 | 0.327 | 0.386 | 0.126 | 0.006 | 0
137.0154 | 212 | 0.003109 | 32 | 0.0095669 | 0.492 | 0.389 | 0.206 | 0.113 | 0.121 | 0.142 | 0.148 | 0.109 | 0.032 | 0.002 | 0
202.0227 | 426 | 0.003109 | 53 | 0.0080708 | 0.518 | 0.53 | 0.341 | 0.187 | 0.088 | 0.044 | 0.044 | 0.033 | 0.009 | 0.001 | 0
185.0208 | 86 | 0.003109 | 51.5 | 0.0094882 | 0.594 | 0.476 | 0.19 | 0.115 | 0.085 | 0.079 | 0.107 | 0.087 | 0.023 | 0.0015 | 0
311.5 | 246 | 0.003109 | 56.5 | 0 | 0.092 | 0.276 | 0.212 | 0.129 | 0.06 | 0.028 | 0.029 | 0.042 | 0.08 | 0.052 | 0

## grain_sizes
Bins | Prop
mm | NA
128 | 0.16583
90 | 0.12281
64 | 0.20828
32 | 0.22919
16 | 0.123
8 | 0.040893
4 | 0.023083
2 | 0.0869
1 | 0
0.5 | 0
0.25 | 0
0.12 | 0

## flow_freq
Discharge | Prop | Slope | Width
m3/s | NA | NA | m
83.0646 | 0.002 | 0.00266 | 14
106.0891 | 0.005 | 0.002664 | 20
120.6836 | 0.01 | 0.002936 | 24
140.865 | 0.02 | 0.003007 | 28
188.5279 | 0.05 | 0.003134 | 53
250.8958 | 0.1 | 0.003309 | 54
290.6724 | 0.2 | 0.00351 | 56
327.8525 | 0.5 | 0.003579 | 57
374.9547 | 0.8 | 0.003647 | 58
409.7618 | 0.9 | 0.003647 | 59
444.2149 | 0.95 | 0.003647 | 60
489.41 | 0.99 | 0.003647 | 60

## xs
Distance | Elevation | Channel | Datum
m | m | NA | NA
-0.0006096 | 27.9227 | 0 | 0
0.41148 | 27.8922 | 0 | 0
1.813 | 27.8374 | 0 | 0
2.1016 | 27.816 | 0 | 0
2.2634 | 27.8039 | 0 | 0
2.6255 | 27.7764 | 1 | 0
3.5814 | 27.5972 | 1 | 0
4.191 | 27.4427 | 1 | 0
4.8006 | 27.1275 | 1 | 0
5.4102 | 26.7535 | 1 | 0
7.1288 | 26.1396 | 1 | 0
7.8949 | 25.53 | 1 | 0
11.2863 | 25.1981 | 1 | 0
13.8831 | 25.1515 | 1 | 0
15.9767 | 25.3325 | 1 | 0
19.6906 | 25.5752 | 1 | 0
23.0662 | 25.7321 | 1 | 0
26.5364 | 25.7273 | 1 | 0
29.3654 | 25.8544 | 1 | 0
32.5103 | 25.9123 | 1 | 0
35.4031 | 26.0903 | 1 | 0
38.4508 | 26.0113 | 1 | 0
39.4542 | 25.677 | 1 | 0
40.4899 | 25.2365 | 1 | 0
42.4763 | 24.8991 | 1 | 0
45.937 | 24.1554 | 1 | 0
48.1004 | 23.9024 | 1 | 1
49.6185 | 24.0548 | 1 | 0
51.3524 | 24.4175 | 1 | 0
53.0538 | 24.6614 | 1 | 0
55.0887 | 24.573 | 1 | 0
57.1886 | 25.3457 | 1 | 0
58.8266 | 25.9871 | 1 | 0
59.9451 | 26.4564 | 1 | 0
61.3645 | 26.6751 | 1 | 0
63.2497 | 26.9646 | 1 | 0
65.0517 | 27.3073 | 1 | 0
67.2381 | 27.6063 | 1 | 0
68.9717 | 27.746 | 1 | 0
69.6452 | 27.7743 | 0 | 0
71.8228 | 27.6758 | 0 | 0

## stage_discharge
Discharge | Stage
m3/s | m
0 | 23.9024
2.8317 | 23.948
11.3267 | 24.0824
19.8218 | 24.2135
28.3168 | 24.3413
36.8119 | 24.4659
45.307 | 24.5871
53.802 | 24.7051
62.2971 | 24.8197
70.7921 | 24.9311
79.2872 | 25.0392
87.7822 | 25.144
96.2773 | 25.2455
104.7723 | 25.3437
113.2674 | 25.4386
121.7624 | 25.5302
130.2575 | 25.6186
138.7526 | 25.7036
147.2476 | 25.7853
155.7427 | 25.8638
164.2377 | 25.939
172.7328 | 26.0108
181.2278 | 26.0794
189.7229 | 26.1447
198.2179 | 26.2067
206.713 | 26.2654
215.208 | 26.3208
223.7031 | 26.3729
232.1981 | 26.4218
240.6932 | 26.4673
249.1883 | 26.5096
257.6833 | 26.5485
266.1784 | 26.5842
274.6734 | 26.6165
283.1685 | 26.6456
291.6635 | 26.6714
300.1586 | 26.6939
308.6536 | 26.7131
317.1487 | 26.729
325.6437 | 26.7416